## brushless
Farnell	Name	Value	Device	Package
1437637	BUT	KMR211GLFS	BUTTON-KMR241GLFS	PUSHBUTTON-KMR241GLFS
2528772	C1	10µF	0.33UF/330NF-0805-50V-10%	805
2528772	C2	10µF	0.33UF/330NF-0805-50V-10%	805
2528772	C3	10µF	0.33UF/330NF-0805-50V-10%	805
2496935	C4	1000pF	CAP0805	0805@1
2496946	C7	1uF	CAP0805	0805@1
1144713	C10	100uF	CPOL_EU_3.5-8	E3,5-8
2496946	C12	1uF	CAP0805	0805@1
721980	C17	15pF	C_EU_22PF	C0603
721980	C18	15pF	C_EU_22PF	C0603
1414620	C20	18pF	CAP0805	0805@1
1414620	C21	18pF	CAP0805	0805@1
2317446	D1		ZETEX_VAR2SOT23	ZETEX_SOT-23
2317446	D2		ZETEX_VAR2SOT23	ZETEX_SOT-23
2317446	D3		ZETEX_VAR2SOT23	ZETEX_SOT-23
1581233	D4	Blue	LED1206	LED-1206
8737843RL	D5		DIODESOD	SOD-323
2296000	DRV1	OPEN-BLDC_IR2101	OPEN-BLDC_IR2101	OPEN-BLDC_SO-8
2296000	DRV2	OPEN-BLDC_IR2101	OPEN-BLDC_IR2101	OPEN-BLDC_SO-8
2296000	DRV3	OPEN-BLDC_IR2101	OPEN-BLDC_IR2101	OPEN-BLDC_SO-8
-	ENC1	LS7366RSO14	LS7366RSO14	SO14
1022248	GND	CONNEC_1X03	CONNEC_1X03	CONNEC_1X03
-	JP1	JUMPER-SMT_2_NO_NO-SILK_ROUND	JUMPER-SMT_2_NO_NO-SILK_ROUND	SMT-JUMPER_2_NO_NO-SILK_ROUND
-	JP2	JUMPER-SMT_2_NO_NO-SILK_ROUND	JUMPER-SMT_2_NO_NO-SILK_ROUND	SMT-JUMPER_2_NO_NO-SILK_ROUND
2470830	K1		614105150721	614105150721
1022256	LOGIC	CONNEC_1X08	CONNEC_1X08	CONNEC_1X08
2467818	OSC	8MHz	CRYSTAL5X3	CRYSTAL-SMD-5X3
1842013	OSC1	40Mhz	CRYSTAL5X3	CRYSTAL-SMD-5X3
2319916	Q1	BUK7Y12-40E	BUK7Y12-40E	SOT669
2319916	Q2	BUK7Y12-40E	BUK7Y12-40E	SOT669
2319916	Q3	BUK7Y12-40E	BUK7Y12-40E	SOT669
2319916	Q4	BUK7Y12-40E	BUK7Y12-40E	SOT669
2319916	Q5	BUK7Y12-40E	BUK7Y12-40E	SOT669
2319916	Q6	BUK7Y12-40E	BUK7Y12-40E	SOT669
2446904	R1	1K	RESISTOR0805	805
2446904	R2	1K	RESISTOR0805	805
2446904	R3	1K	RESISTOR0805	805
2446904	R4	1K	RESISTOR0805	805
2446904	R5	1K	RESISTOR0805	805
2446904	R6	1K	RESISTOR0805	805
2447553	R7	10K	RESISTOR0805	805
2447553	R8	10K	RESISTOR0805	805
2447553	R9	10K	RESISTOR0805	805
2447553	R10	10K	RESISTOR0805	805
2447553	R11	10K	RESISTOR0805	805
2447553	R12	10K	RESISTOR0805	805
2447553	R14	10K	RESISTOR0805	805
2447553	R15	10K	RESISTOR0805	805
2447553	R16	10K	RESISTOR0805	805
2447553	R17	10K	RESISTOR0805	805
2447553	R18	10K	RESISTOR0805	805
2447553	R19	10K	RESISTOR0805	805
2446939	R20	2K	RESISTOR0805	805
2446965	R21	3K	RESISTOR0805	805
2447553	R23	10K	RESISTOR0805	805
2447553	R24	10K	RESISTOR0805	805
2447553	R25	10K	RESISTOR0805	805
2446909	R28	1.5K	RESISTOR0805	805
2446926	R29	22	RESISTOR0805	805
2446926	R35	22	RESISTOR0805	805
2446904	R36	1K	RESISTOR0805	805
2446904	R39	1K	RESISTOR0805	805
2447553	R40	10K	RESISTOR0805	805
2447553	R48	10K	RESISTOR0805	805
2446904	R49	1K	RESISTOR0805	805
2447553	R50	10K	RESISTOR0805	805
7261403	REG1	TS2940CW-3.3RP	TS2940CW-3.3RP	SOT223
1437637	RESET	KMR211GLFS	BUTTON-KMR241GLFS	PUSHBUTTON-KMR241GLFS
1329624	SENSE	ACS712	ACS712	SO8
1606327	UC1	STM32F103CBT6	STM32F103CB	LQFP48
1022248	V+	CONNEC_1X03	CONNEC_1X03	CONNEC_1X03
-	X1	JST-XH-10-PIN-LONG-PAD	JST-XH-10-PIN-LONG-PAD	JST-XH-10-PACKAGE-LONG-PAD

## Pivot Table_brushless_1
Farnell	Name	Value	Device	Package	(empty)
721980	C17	15pF	C_EU_22PF	C0603
	C18	15pF	C_EU_22PF	C0603
1022248	GND	CONNEC_1X03	CONNEC_1X03	CONNEC_1X03
	V+	CONNEC_1X03	CONNEC_1X03	CONNEC_1X03
1022256	LOGIC	CONNEC_1X08	CONNEC_1X08	CONNEC_1X08
1144713	C10	100uF	CPOL_EU_3.5-8	E3,5-8
1329624	SENSE	ACS712	ACS712	SO8
1414620	C20	18pF	CAP0805	0805@1
	C21	18pF	CAP0805	0805@1
1437637	BUT	KMR211GLFS	BUTTON-KMR241GLFS	PUSHBUTTON-KMR241GLFS
	RESET	KMR211GLFS	BUTTON-KMR241GLFS	PUSHBUTTON-KMR241GLFS
1581233	D4	Blue	LED1206	LED-1206
1606327	UC1	STM32F103CBT6	STM32F103CB	LQFP48
1842013	OSC1	40Mhz	CRYSTAL5X3	CRYSTAL-SMD-5X3
2296000	DRV1	OPEN-BLDC_IR2101	OPEN-BLDC_IR2101	OPEN-BLDC_SO-8
	DRV2	OPEN-BLDC_IR2101	OPEN-BLDC_IR2101	OPEN-BLDC_SO-8
	DRV3	OPEN-BLDC_IR2101	OPEN-BLDC_IR2101	OPEN-BLDC_SO-8
2317446	D1	(empty)	ZETEX_VAR2SOT23	ZETEX_SOT-23
	D2	(empty)	ZETEX_VAR2SOT23	ZETEX_SOT-23
	D3	(empty)	ZETEX_VAR2SOT23	ZETEX_SOT-23
2319916	Q1	BUK7Y12-40E	BUK7Y12-40E	SOT669
	Q2	BUK7Y12-40E	BUK7Y12-40E	SOT669
	Q3	BUK7Y12-40E	BUK7Y12-40E	SOT669
	Q4	BUK7Y12-40E	BUK7Y12-40E	SOT669
	Q5	BUK7Y12-40E	BUK7Y12-40E	SOT669
	Q6	BUK7Y12-40E	BUK7Y12-40E	SOT669
2446904	R1	1K	RESISTOR0805	805
	R2	1K	RESISTOR0805	805
	R3	1K	RESISTOR0805	805
	R36	1K	RESISTOR0805	805
	R39	1K	RESISTOR0805	805
	R4	1K	RESISTOR0805	805
	R49	1K	RESISTOR0805	805
	R5	1K	RESISTOR0805	805
	R6	1K	RESISTOR0805	805
2446909	R28	1.5K	RESISTOR0805	805
2446926	R29	22	RESISTOR0805	805
	R35	22	RESISTOR0805	805
2446939	R20	2K	RESISTOR0805	805
2446965	R21	3K	RESISTOR0805	805
2447553	R10	10K	RESISTOR0805	805
	R11	10K	RESISTOR0805	805
	R12	10K	RESISTOR0805	805
	R14	10K	RESISTOR0805	805
	R15	10K	RESISTOR0805	805
	R16	10K	RESISTOR0805	805
	R17	10K	RESISTOR0805	805
	R18	10K	RESISTOR0805	805
	R19	10K	RESISTOR0805	805
	R23	10K	RESISTOR0805	805
	R24	10K	RESISTOR0805	805
	R25	10K	RESISTOR0805	805
	R40	10K	RESISTOR0805	805
	R48	10K	RESISTOR0805	805
	R50	10K	RESISTOR0805	805
	R7	10K	RESISTOR0805	805
	R8	10K	RESISTOR0805	805
	R9	10K	RESISTOR0805	805
2467818	OSC	8MHz	CRYSTAL5X3	CRYSTAL-SMD-5X3
2470830	K1	(empty)	614105150721	614105150721
2496935	C4	1000pF	CAP0805	0805@1
2496946	C12	1uF	CAP0805	0805@1
	C7	1uF	CAP0805	0805@1
2528772	C1	10µF	0.33UF/330NF-0805-50V-10%	805
	C2	10µF	0.33UF/330NF-0805-50V-10%	805
	C3	10µF	0.33UF/330NF-0805-50V-10%	805
7261403	REG1	TS2940CW-3.3RP	TS2940CW-3.3RP	SOT223
-	ENC1	LS7366RSO14	LS7366RSO14	SO14
	JP1	JUMPER-SMT_2_NO_NO-SILK_ROUND	JUMPER-SMT_2_NO_NO-SILK_ROUND	SMT-JUMPER_2_NO_NO-SILK_ROUND
	JP2	JUMPER-SMT_2_NO_NO-SILK_ROUND	JUMPER-SMT_2_NO_NO-SILK_ROUND	SMT-JUMPER_2_NO_NO-SILK_ROUND
	X1	JST-XH-10-PIN-LONG-PAD	JST-XH-10-PIN-LONG-PAD	JST-XH-10-PACKAGE-LONG-PAD
8737843RL	D5	(empty)	DIODESOD	SOD-323
Total Result